## Hermle C30
Klemmenbox Pamatech |  |  | Maschinenstecker Bedienpult |  |  |  | Leuchtmelde |  | Türsicherheitsschalter
Name | Eingang/Ausgang | Nummer | 1 |  | 20 | Zustimmtaste (Zweihandbedienung) | X59 / 6 | Rot | x52 / 8 / Braun | Kabinentüre offen
|  |  | 2 |  | 21 |  | X59 / 5 | Gelb
|  |  | 3 |  | 22 | FN2 | X59 / 4 | Grün
Türe | Ausgang | 12 | 4 |  | 23 | FN3
NC-Start | Ausgang | 18 | 5 |  | 24 | FN4
|  |  | 6 |  | 25 | FN5
Türe Offen | Eingang | x52 / 8 / Braun | 7 |  | 26
Signalleuchte Rot | Eingang | X59 / 6 | 8 |  | 27
Signalleuchte Gelb | Eingang | X59 / 5 | 9 |  | 28
Signalleuchte Grün | Eingang | X59 / 4 | 10 |  | 29
FN2 | Eingang | 22 | 11 |  | 30
FN3 | Eingang | 23 | 12 | Türe | 31
FN4 | Eingang | 24 | 13 |  | 32
FN5 | Eingang | 25 | 14 |  | 33
|  |  | 15 | Spindelstopp | 34 | GND
|  |  | 16 | Spindelstart | 35 | GND
|  |  | 17 | NC-Stopp | 36 | 24V
|  |  | 18 | NC-Start | 37 | 24V
|  |  | 19 | Werkzeugwechsel

## Schnittstellen Elektronik
Modul Cobot |  |  | Modul Spanner
Art | Anzahl | Bem. | Art | Anzahl | Bem.
Digital Input | 8 |  | Digital Input | 1
Digital Output | 8 |  | DigitalOut | 2
Analog Input | 2 |  | Encodereingang | 1
Analog Output | 2 |  | Analog Input | 2
|  |  | PWM | 2 | 1x Drehzahlsteuerung, 1x Drehrichtung
0V |  | Speisung, DI/DO | 0V | 1 | Über BEC von Regler zur Speisung
24V |  | Speisung, DI/DO | 5V | 1 | Über BEC von Regler zur Speisung
|  |  | 18V | 1 | Zur Spannungsmessung und Galvanischen Trennung bei Unterspannung
| Bit | Beschreibung |  | Bit | Beschreibung
Digital Input | 0 | Schliessen | Digital Input | 0 | Teachen
| 1 | Öffnen
| 2 | Teachen
| 3 | Schraubstock aktiv
| 4 | Param. Schreiben
| 5 | Param. Adresse
| 6 | Param. Adresse
| 7 | Param. Adresse | Digital Output | 0 | Mosfet zur Selbsthaltung
|  |  |  | 1 | LED Statusanzeige
Digital Output | 0 | Geschlossen
| 1 | Geöffnet
| 2 | Schraubstock bereit
| 3 | Störung | PWM | 0 | Trottle
| 4 | Batterie Low |  | 1 | Reverse
| 5 | Horn
6
7
Analog IN1 | 0 | Drehmoment Soll | Analog IN | 0 | Spannungsmessung
Analog IN2 | 1 | Parameterwert |  | 1 | Strommessung
Analog OUT1 | 0 | Istpos
Analog OUT1 | 1 | Parameterwert Rückgabe / Akkuspannung

## Beladeablauf
Roboter | IO | Sender | Funk | Schraubstock |  | LED
einschalten |  | Start Wake-Up
Schraubstock aktiv Signal ON | ->
Einschalten (Taster)
|  |  | <- | Kommunikation bereit |  | Blinken
Standard Parameter übertragen
|  | Geschwindigkeit | ->
|  |  | <- | Quittieren
|  | Anzugsdrehmoment | ->
|  |  | <- | Quittieren
|  | Teachdrehmoment | ->
|  |  | <- | Quittieren
|  | Schliess/Oeffnungsweg | ->
|  |  | <- | Quittieren
Bei Bedarf, neue Parameter | -> | Neue Parameter übertragen
|  | Geschwindigkeit | ->
|  |  | <- | Quittieren
|  | Anzugsdrehmoment | ->
|  |  | <- | Quittieren
|  | Schliess/Oeffnungsweg | ->
|  |  | <- | Quittieren
|  |  |  | Teachen | Drücken = öffnen | Blinken schnell
Loslassen = schliessen mit Teachdrehmoment bis Anschlag
Schraubstock ist bereit | <- | Bereitmeldung | <- | Bereitmeldung |  | Dauer
Befehl schliessen/öffnen |  | Befehle senden | ->
|  | dauernd Drehmoment vorgeben | ->
|  |  | <- | dauernde Positionsmeldung
Bei Kommunikationsunterbruch: anhalten
|  |  | <- | Ausgeführt
|  | Watch dog 1min | -> | Eingeschaltet bleiben
ohne Watchdog: ausschalten nach n Zyklen
Abschaltbedingungen
Unterspannung
kein Watchdog
Schraubstock aktiv Signal ON | -> | Watch dog 1min anhalten | -> | Abschalten
Störung Schraubstock | <- | Störung | <- | Störungsmeldung |  | Blinkcode

## Protokoll
| Protokoll | Adresse | Word
|  | Control/Status | Word | Byte 0: Control/Status | Byte 1: Adresse
|  | Prozessdatenwort 1 | Word
|  | Prozessdatenwort 2 | Word
|  | Prozessdatenwort 3 | Word
| Master: | Sender | Schraubstock Status
|  | Control-Bit | Status-Bit
0
| Parameter schreiben | 1 | 1
| Teachen | 2 | 2
| schliessen | 3 | 3
| öffnen | 4 | 4
| Bereit |  | 5
| Error |  | 10..20
|  | Sender |  |  |  |  | Schraubstock
|  | Control | Adresse | Prozessdatenwort 1 | Prozessdatenwort 2 | Prozessdatenwort 3 | Control | Adresse | Prozessdatenwort 1 | Prozessdatenwort 2 | Prozessdatenwort 3
Parameterübertragung |  | 1 | Param-Nr | Wert |  |  | 1 | Param-Nr | Wert
Batteriespannung
Schliessen |  | 3 | 0 | Solldrehmoment | Sollgeschwindigkeit |  | 3 |  | Ist-Drehmoment | Istposition | Batteriespannung
Oeffnen |  | 3 | 0 | Solldrehmoment | Sollgeschwindigkeit |  | 3 |  | Ist-Drehmoment | Istposition | Batteriespannung
Teachen |  | 0 |  | Solldrehmoment | Sollgeschwindigkeit |  | 2 |  | Ist-Drehmoment | Istposition | Batteriespannung